## Sidetone-alternative.csv
Source:	/home/gvandor/Documents/Github/gvandor/privat/Kicad/Sidetone-alternative/Sidetone-alternative.kicad_sch
Date:	Tue 06 Feb 2024 03:53:03 PM CET
Tool:	Eeschema 7.0.10
Generator:	/usr/share/kicad/plugins/bom_csv_grouped_by_value.py
Component Count:	54

Collated Components:

sorszám	Qty	Reference(s)	Value	LibPart	Footprint	Datasheet	DNP	Sim.Device	Sim.Params	Sim.Pins	Sim.Type
1	1	4-8ohm1	Speaker	Device:Speaker		~
2	5	C1, C7, C9, C11, C14	100uF/16V	Device:C_Polarized		~
3	3	C2, C4, C14	20nF	Device:C		~
4	1	C3	10 nF	Device:C		~
5	2	C5, C6	10nF	Device:C		~
6	3	C8, C10, C12	100nF	Device:C		~
7	1	C13	200nF	Device:C		~
8	1	D1	Red	Device:LED		~
9	1	D2	Power (Green)	Device:LED		~
10	1	D3	1N4001	Diode:1N4001	Diode_THT:D_DO-41_SOD81_P10.16mm_Horizontal	http://www.vishay.com/docs/88503/1n4001.pdf		D		1=K 2=A
11	1	F1	1A	Device:Fuse		~
12	3	Q1, Q2, Q3	2N3904	Transistor_BJT:2N3904	Package_TO_SOT_THT:TO-92_Inline	https://www.onsemi.com/pub/Collateral/2N3903-D.PDF
13	1	R1	750	Device:R		~
14	2	R2, R3	220 K	Device:R		~
15	2	R4, R5	10 K	Device:R		~
16	2	R6, R9	100K	Device:R		~
17	1	R7	47K	Device:R		~
18	2	R8, R15	330	Device:R		~
19	5	R10, R17, R18, R19, R20	10K	Device:R		~
20	3	R11, R12, R13	22 K	Device:R		~
21	2	R14, R16	33K	Device:R		~
22	1	R21	10	Device:R		~
23	1	R22	15K	Device:R		~
24	2	R23, R24	1K	Device:R		~
25	1	RV1	10K Audio	Device:R_Potentiometer		~
26	1	SW1	morse key	Switch:SW_DPST_x2		~
27	1	SW2	On/off	Switch:SW_DPST_x2		~
28	1	U1	4N35	Isolator:4N35	Package_DIP:DIP-6_W7.62mm	https://www.vishay.com/docs/81181/4n35.pdf
29	1	U2	LM324	:LM324_6		http://www.ti.com/lit/ds/symlink/lm2902-n.pdf
30	1	U3	LM324	:LM324_2		http://www.ti.com/lit/ds/symlink/lm2902-n.pdf
31	1	U4	LM386	Amplifier_Audio:LM386		http://www.ti.com/lit/ds/symlink/lm386.pdf
32	1	V1	VSIN	Simulation_SPICE:VSIN		~		V	dc=0 ampl=1 f=1k ac=1	1=+ 2=-	SIN